## Main
Config IO
| Port | 0 |  |  | Port | 1 |  |  | Port | 3
| Mode | State | Define Pin |  | Mode | State | Define Pin |  | Mode | State | Define Pin
|  |  | Config_GPIO | Nuvoton |  |  | Config_GPIO | Nuvoton |  |  | Config_GPIO | Nuvoton
Px7 | Input-only | 0 |  |  | Push-pull | 1 | RL2
Px6 | Input-only | 0 | SW2 |  | Input-only | 1
Px5 | Quasi | 1 | DOWN |  | Input-only | 0
Px4 | Quasi | 1 | UP |  | Quasi | 1 | SET
Px3 | Push-pull | 1 | RL1 |  | Input-only | 0
Px2 | Open-drain | 1 | STT |  | Push-pull | 1 | SCL1
Px1 | Quasi | 1 |  |  | Quasi | 1 | SDA1
Px0 | Quasi | 1 | SDA2 |  | Push-pull | 1 | SCL2 |  | Push-pull | 0 | RL3
| Code Config Port 0 |  |  | Select | Code Config Port 1 |  |  | Select | Code Config Port 3 |  |  | Select
| P0=0x3F; P0M1=0xC4; P0M2=0x0C; |  |  | Yes | P1=0xD7; P1M1=0x68; P1M2=0x85; |  |  | Yes | P3=0x00; P3M1=0x00; P3M2=0x01; |  |  | Yes
| Add Caption | [10 empty] | Yes
/* Define Config IO By Config_IO */ #include "Config_GPIO.c" #define SW2 Pin_P06 #define DOWN Pin_P05 #define UP Pin_P04 #define RL1 Pin_P03 #define STT Pin_P02 #define SDA2 Pin_P00 #define RL2 Pin_P17 #define SET Pin_P14 #define SCL1 Pin_P12 #define SDA1 Pin_P11 #define SCL2 Pin_P10 #define RL3 Pin_P30 /* Define Config IO By Config_IO */ void GPIO_INIT() { /* ===== GPIO INIT ===== ¦ Port ¦ P0 ¦ P1 ¦ P3 ¦ ¦ Px7 ¦ Input-only ¦ Push-pull ¦ ¦ ¦ Px6 ¦ Input-only ¦ Input-only ¦ ¦ ¦ Px5 ¦ Quasi ¦ Input-only ¦ ¦ ¦ Px4 ¦ Quasi ¦ Quasi ¦ ¦ ¦ Px3 ¦ Push-pull ¦ Input-only ¦ ¦ ¦ Px2 ¦ Open-drain ¦ Push-pull ¦ ¦ ¦ Px1 ¦ Quasi ¦ Quasi ¦ ¦ ¦ Px0 ¦ Quasi ¦ Push-pull ¦ Push-pull ¦ ===== GPIO INIT =====*/ /* ===== GPIO DEFAULT STATE ===== ¦ Port ¦ P0 ¦ P1 ¦ P3 ¦ ¦ Px7 ¦ 0 ¦ 1 ¦ ¦ ¦ Px6 ¦ 0 ¦ 1 ¦ ¦ ¦ Px5 ¦ 1 ¦ 0 ¦ ¦ ¦ Px4 ¦ 1 ¦ 1 ¦ ¦ ¦ Px3 ¦ 1 ¦ 0 ¦ ¦ ¦ Px2 ¦ 1 ¦ 1 ¦ ¦ ¦ Px1 ¦ 1 ¦ 1 ¦ ¦ ¦ Px0 ¦ 1 ¦ 1 ¦ 0 ¦ ===== GPIO DEFAULT STATE =====*/ P0=0x3F; P0M1=0xC4; P0M2=0x0C; P1=0xD7; P1M1=0x68; P1M2=0x85; P3=0x00; P3M1=0x00; P3M2=0x01; }

## Temp
| Type | M1 | M2 | Code |  | State P0 | State P1 | State P3
| Quasi | 0 | 0 | Quasi |  | 63 | 215 | 0
| Push-pull | 0 | 1 | Push-pull |  | 0x3F | 0xD7 | 0x00
| Input-only | 1 | 0 | Input-only
| Open-drain | 1 | 1 | Open-drain
| P0 |  | P1 |  | P3
| M1 | M2 | M1 | M2 | M1 | M2
Px7 | 1 | 0 | 0 | 1
Px6 | 1 | 0 | 1 | 0
Px5 | 0 | 0 | 1 | 0
Px4 | 0 | 0 | 0 | 0
Px3 | 0 | 1 | 1 | 0
Px2 | 1 | 1 | 0 | 1
Px1 | 0 | 0 | 0 | 0
Px0 | 0 | 0 | 0 | 1 | 0 | 1
| 0xC4 | 0x0C | 0x68 | 0x85 | 0x00 | 0x01